## 机加件
PANO-3U 修正版 BOM — 机加件(v2/投产版)
依据:DXF 加工文件 13 个 + 详细设计说明书 vC + 数据一致性核查报告 QA-001 ¦ 2026-09
PANO-3U-MEC-102 | −Z 端板 | 6061-T6 | 100×100×2.0 | 1 | 黑色硬质阳极氧化≥25μm | 48 | S1-S3/R1 孔位公差±0.05(CDS 界面);R1 与 Ø6.35 销间隙 0.05-0.15 | —
PANO-3U-MEC-103A | 侧板-相机面(±X) | 6061-T6 | 340.5×83×1.5 | 2 | 贴片区导电氧化/其余黑色阳极氧化 | 92 | Ø26 相机窗+4×M2 攻丝深4;K1-K10 外表面 Ø6×90° 沉孔(沉头齐平);贴片区平面度≤0.2 | —
PANO-3U-MEC-103B | 侧板-普通面(±Y) | 6061-T6 | 340.5×83×1.5 | 2 | 贴片区导电氧化/其余黑色阳极氧化 | 96 | P1 Ø6 过线孔加护套;K 孔沉头朝外;贴片区平面度≤0.2 | —
PANO-3U-MEC-104 | 导轨 | 6061-T6 | 8.5×8.5×340.5 | 4 | 硬质阳极氧化 Ra≤1.6 | 52 | P-POD 界面关键件:直线度≤0.05/340,扭曲≤0.05;两端 C0.5;氧化后禁机加;CMM 抽检 | —
PANO-3U-MEC-105 | 中部隔板 | 6061-T6 | 90×90×1.5 | 3 | 导电氧化 | 28 | 四角 45° 切口(避导轨净隙≥0.5);中央 56×56;4×Ø3.2(76×76) | —
PANO-3U-MEC-106 | 电池支架(U型) | 6061-T6 | 70×40×25, t=1.5 | 2 | 导电氧化 | 35 | 折弯内 R1.5,90°±1°;内腔贴 1mm 绒毡;壁孔 4×Ø3.2 | —
PANO-3U-MEC-107 | 相机镜座 | 6061-T6 | Ø32×26 车件 | 2 | 黑色阳极氧化 | 18 | Ø22h6 止口与 MEC-111 Ø22H7 配作(间隙≤0.02);M14×0.5-6H 配作;通光孔发黑 | —
PANO-3U-MEC-108 | 分离开关支架 | 6061-T6 | 60×20×15, t=1.2 折弯 | 1 | 导电氧化 | 12 | 3×Ø4 开关孔位对准 −Z 端板 S1-S3;折弯内 R1.0 | —
PANO-3U-MEC-109 | 天线安装座 | 6061-T6 | 40×20×10 | 2 | 黑色阳极氧化 | 10 | 绕线柱抛光 R0.5(防割伤钢带) | —
PANO-3U-MEC-110 | 压线卡 | 6061-T6 | 12×8×6 | 10 | 导电氧化 | 1.5 | 卡线槽 9×深 4 | —
PANO-3U-MEC-111 | 相机支架(L型) | 6061-T6 | 34×34×15, t=2.0 | 2 | 导电氧化 | 16 | Ø22H7 沉孔对法兰面垂直度≤0.03;与 103A 窗配作 | v4 新增
铝材坯料 | 6061 板材/棒料 | 6061-T6 | 含加工余量 | 1批 | — | — | 板厚:t=1.2/1.5/2.0;棒料 Ø35(镜座) | —
【备件】 | 全套结构件备件(振动试验损耗) | — | — | 1套 | — | — | 按 BOM 数量+20% 投料 | —

## 紧固件与胶接
PANO-3U 修正版 BOM — 紧固件与胶接(v2)
单机数量=几何核算值;采购含 25% 备件 ¦ F5/F4 数量修正依据 QA-001 A1
F2 | 内六角沉头螺钉 | M3×6 ISO 10642 | A2-70 | 40 | 50 | 1.0 N·m | Loctite 243 | 侧板↔导轨侧面(沉头与板面齐平) | —
F3 | 内六角盘头螺钉 | M3×6 GB/T 818 | A2-70 | 20 | 25 | 1.0 N·m | 弹垫 GB/T 93 | 堆栈板/隔板/支架固定 | —
F4 | 双通六角铜柱 | M3×15 | H62 镀镍 | 4 | 8 | 手紧+1/4圈 | Loctite 243 | E7↔E2 层距 | 数量修正:8→4(+备件)
F5 | 双通六角铜柱 | M3×12 | H62 镀镍 | 12 | 16 | 手紧+1/4圈 | Loctite 243 | E9↔E8↔MEC-105↔E7 三层层距(每层4根) | 数量修正:8→12(QA-001 A1)
F6 | 双通六角铜柱 | M3×10 | H62 镀镍 | 4 | 6 | 手紧+1/4圈 | Loctite 243 | 堆栈底座(−Z端板↔E9) | —
F7 | 内六角盘头螺钉 | M2.5×8 GB/T 818 | A2-70 | 8 | 10 | 0.5 N·m | 弹垫 M2.5 | 相机传感器板(4颗/机×2) | —
F8 | 内六角沉头螺钉 | M2×6 ISO 10642 | A2-70 | 8 | 10 | 0.3 N·m | Loctite 243 | 镜座↔MEC-111(4颗/座×2) | —
F9 | 内六角盘头螺钉 | M3×8 GB/T 818 | A2-70 | 8 | 10 | 1.0 N·m | 弹垫 | 电池支架↔隔板 | —
F10 | 内六角沉头螺钉 | M2×5 ISO 10642 | A2-70 | 6 | 8 | 0.3 N·m | Loctite 243 | 天线座/开关支架 | —
F11 | 平垫圈 | M3 GB/T 97.1 | A2 | 40 | 50 | — | — | F1/F3/F9 配用 | —
F12 | 弹簧垫圈 | M3 GB/T 93 | 65Mn | 28 | 35 | — | — | F3/F9 配用 | —
F13 | 尼龙锁紧螺母 | M3 GB/T 889 | A2 | 8 | 10 | 1.0 N·m | 自锁 | 电池支架贯穿螺栓 | —
F14 | 内六角盘头螺钉 | M2×8 GB/T 818 | A2-70 | 8 | 10 | 0.3 N·m | 弹垫 M2 | MEC-111↔MEC-103A(v4 新增) | —
G1 | 螺纹锁固胶 | Loctite 243 10ml | — | 1 | 2 | — | — | 全部螺纹连接(自锁螺母除外) | —
G2 | 瞬干胶 | Loctite 401 20g | — | 1 | 1 | — | — | 镜头调焦后点胶固定(三点) | —
G3 | 室温硫化硅橡胶 | GD414 / DC 3140 | — | 1 | 2 | — | — | 线束绑扎/连接器应力释放/滤光片点胶 | —
G4 | 导热硅脂 | 信越 G-751 | — | 1 | 1 | — | — | CM4↔导热垫↔散热块 | —
G5 | 结构胶带 | 3M 966 | — | 2 | 3 | — | — | 太阳电池片贴装 | —
G6 | 导电胶 | CW2400 | — | 1 | 1 | — | — | 电池片焊点补强(可选) | —
G7 | 绒毡 1mm | 聚酯 | — | 0.2 | 0.3 | — | — | MEC-106 内腔衬(防划伤电池) | v2 新增

## 电气电子
PANO-3U 修正版 BOM — 电气电子(v2)
采购属性:长周期≥8周/关键件(到货需检验)/自制 ¦ 变更依据 QA-001
E2 | CM4 载板(自研) | 4层 90×90 沉金 Tg150 | 1 | DF40C-100DP+双22P CSI+TPS22965 | 自制投板 | 3 | —
E3 | 相机模组 | 树莓派 HQ Camera(IMX477) | 2 | 4056×3040 1.55μm | 长周期 | 3 | —
E4 | 鱼眼镜头 | M12×0.5 f1.4 F2.4 FOV≥195° | 2 | 等距投影;须索取畸变曲线表 | 关键件(实测收口) | 4 | —
E5 | IR-cut 滤光片 | 650nm Ø8×0.55 双面AR | 2 | 贴镜座后端 | 市场件 | 4 | —
E6 | 存储卡 | 工业级 microSD 512GB(-25~+85°C) | 1 | Swissbit/金士顿工业级 | 关键件 | 2 | —
E7 | OBC 主控板(自研) | 4层 90×90 | 1 | STM32F405+W25Q128+TPS3823+DS3231 | 自制投板 | 3 | —
E8 | EPS 电源板(自研) | 4层 90×90 | 1 | LT3652×4+TPS2557(CM4 3A)+TPS2553×3 | 自制投板 | 3 | U20=TPS2557(勿错贴 TPS2553)
E9 | UHF 通信板(自研) | 4层 90×90 | 1 | DRF4463+1W PA+SAW;57.6kbps 默认 | 自制投板 | 3 | 速率默认 57.6k
E10 | IMU | MPU-9250(停产)→BMI270+IST8310 | 1 | SPI/I2C 9轴 | 停产风险-替代 | 1 | R3:二选一
E11 | 磁强计 | QMC5883L 模块 | 1 | I2C 0x0D;远离磁力矩器≥40mm | 市场件 | 2 | —
E12 | 温度传感器 | DS18B20 不锈钢封装 | 6 | 1-Wire;电池2/相机2/板卡2 | 市场件 | 8 | —
E13 | 磁力矩器驱动 | DRV8837 模块 | 3 | PWM;限流 0.8A | 市场件 | 4 | —
E14 | 磁力矩器线圈 | Ø0.35 漆包线 500匝×2+PCB平面线圈×1 | 1套 | 0.2 A·m²/轴;自绕 | 自制 | 1套+备线 | —
E15 | 电池 | NCR18650B 3400mAh | 4 | 2S2P=7.4V/6.8Ah/49Wh;原厂正品渠道 | 关键件(防假) | 6 | —
E16 | 电池保护板 | 2S BMS(DW01+8205) 5A | 1 | 过充/过放/短路 | 市场件 | 2 | —
E17 | 电池加热膜 | 聚酰亚胺 5V/3W 40×40 背胶 | 2 | KSD9700 温控串联 | 市场件 | 3 | 功率修正:2W→3W(QA-001 A2)
E18 | 温控开关 | KSD9700 5°C闭合/8°C断开 | 2 | 250V/5A 加热回路 | 市场件 | 3 | —
E19 | 太阳电池片 | Maxeon Gen3 切割片 22.6×34 | 72 | 0.256W/片 BOL;±Y 20S1P/±X 16S1P | 长周期(进口) | 78 | —
E20 | 旁路二极管 | SS34 SMA | 8 | 每串 2 只;40V/3A | 市场件 | 12 | —
E21 | 分离开关 | 微动开关 SPDT 接NC 滚轮压杆 3A | 3 | 压紧=断开/弹出=闭合 | 市场件 | 5 | —
E22 | RBF 组件 | Ø6.35 插销+常开微动开关 | 1 | 插入=断电(地面) | 市场件 | 1 | —
E23 | 板间连接器 | 2.54mm 镀金车针 2×20P | 4 | 堆栈贯通总线 | 市场件 | 6 | —
E24 | 线缆连接器 | JST SH/XH 带锁 2P/4P/6P | 30 | — | 市场件 | 36 | —
E25 | 射频连接器 | SMA-KY + RG178 | 2 | 50Ω | 市场件 | 3 | —
E26 | 相机排线 | 22P 0.5mm FPC 异面 200/300mm | 2 | MIPI CSI;贴铜箔屏蔽 | 市场件 | 3 | —
E27 | 导线 | 28AWG PTFE 20m + 22AWG 5M(M22759) | 1批 | — | 市场件 | 1批 | —
E28 | 天线 | 弹簧钢带 0.15 自制偶极×2+热刀线+尼龙丝 | 1套 | L≈344mm/支 | 自制 | 2套 | —
E29 | PCB 制造 | 4层 FR4 Tg150 1oz 沉金 90×90 | 8 | 4种×2(含备) | 投板 | 12 | IPC-6012 Class 2
E30 | SMT 贴片 | 含钢网 | 4 | — | 代工 | 4 | IPC-A-610 Class 2
E31 | 三防漆 | 丙烯酸(可选) | 1 | 连接器遮蔽 | 市场件 | 1 | —
E32 | 扎带/套管/热缩管 | PTFE 扎带+热缩管 | 1批 | — | 市场件 | 1批 | —
E33 | M12→CS 转接环 | M12×0.5 转 CS(1"-32) | 2 | HQ 相机装 M12 鱼眼 | 市场件 | 3 | —
E34 | MLI 多层隔热组件 | 双面镀铝聚酯膜 10 层+衬布,包覆电池组 | 1 | 冷工况修订(仿真 S3) | 自制/外协 | 2 | v2 新增(QA-001 A3)

## v2修正记录
PANO-3U 数据一致性核查记录(QA-001 摘要)
A=阻断生产须先修正;B=文档不同步;D=已验证一致 ¦ 详细见 QA-001 报告
A2 | 高(BOM 缺修订) | E17 电池加热膜 5V/2W,但仿真 S3 冷工况修订要求 3W(否则电池 −21°C 低于 0°C 充电禁限),说明书 §5 已改 3W | 仿真报告 S3 + 说明书 §5 vs BOM E17 | E17 规格 5V/3W 40×40 | BOM
A3 | 高(BOM 缺项) | 电池包 MLI 多层隔热组件为冷工况修订必需件,BOM 无此项 | 仿真报告 S3 修订 + 说明书 §5 | 新增 E34 MLI 组件(外协制作 2 件) | BOM
B1 | 中(文档) | KiCad README 写"TPS2553×4 电子保险丝",原理图 U20 已改 TPS2557(核对 eps.kicad_sch:TPS2557×1) | eps.kicad_sch grep | 更新 README 文案;投板以原理图为准 | KiCad README
B2 | 中(参数) | 数传默认速率:说明书/仿真定值 57.6 kbps;电子规格书 §3 与固件 comm.c 仍为 9.6 kbps(9600) | xcheck 脚本 | 规格书更新;固件默认参数改 57600(联调时配置) | 规格书、固件
B3 | 中(软件对接) | 评审 R6 称固件已有 DEPLOY_DELAY_S 参数,源码中无此常量(deploy 延时逻辑存在但命名不同);J1 信号名 WD_KICK/HEAT_EN 与固件命名未对齐 | fw_check 脚本 grep | 软件在环联调(C 类 C6)时统一命名 | 固件、评审报告
D1 | 已验证 ✓ | DXF 13 个与说明书孔位坐标表全一致(H1-H16/S1-S3/R1/C1/K1-K10/相机窗/隔板切口/压线卡等) | DXF 解析 vs 说明书 §2.2-2.3 | — | —
D2 | 已验证 ✓ | TPS2557 已入原理图与 BOM(E4 关闭确认) | grep eps.kicad_sch | — | —
D3 | 已验证 ✓ | receiver.py KISS 帧 frame[16:] 修复已存在(R1 关闭确认;frame[16:-2] 仅存于 AX.25 有 FCS 分支,属正确逻辑) | receiver.py | — | —
D4 | 已验证 ✓ | 质量三处一致:说明书 2.83kg = 结构报告 v4 = 仿真 S0(2359g+20%) | 三文件 | — | —
D5 | 已验证 ✓ | 紧固件 F2=40(4面×2轨×5点)、F9=8、F13=8、分离开关3、太阳片72+备6 与几何一致 | 几何核算 | — | —