## 机加件零件明细
PANO-3U 零件明细表 PL-001 — 机加/结构件
航天级分级:关键件(失效危及任务/安全)/重要件(失效降级)/一般件 ¦ 数量=单机+备件 ¦ 引用图纸=生产图纸册 23 页 ¦ 批次管理:机加件逐件打标识序号
序 | 图号 | 名称 | 材料/标准 | 规格(mm) | 单机 | 备件 | 表面处理 | 分级 | 图页 | 检验要求
1 | PANO-3U-MEC-101 | +Z 端板 | 6061-T6 GB/T 3880 | 100×100×2.0 | 1 | 2 | 黑色硬质阳极氧化≥25μm | 重要件 | P2 | IQC 100%投影+CMM 抽检
2 | PANO-3U-MEC-102 | −Z 端板 | 6061-T6 GB/T 3880 | 100×100×2.0 | 1 | 2 | 黑色硬质阳极氧化≥25μm | 关键件(分离界面) | P3 | IQC 100%投影;S/R 孔位专检
3 | PANO-3U-MEC-103A | 侧板-相机面 | 6061-T6 GB/T 3880 | 340.5×83×1.5 | 2 | 4 | 贴片区导电氧化/其余黑硬氧 | 关键件(相机基准) | P4 | 窗位/同轴配作检验
4 | PANO-3U-MEC-103B | 侧板-普通面 | 6061-T6 GB/T 3880 | 340.5×83×1.5 | 2 | 4 | 贴片区导电氧化/其余黑硬氧 | 重要件 | P5 | IQC 100%投影
5 | PANO-3U-MEC-104 | 导轨 | 6061-T6 GB/T 3880 | 8.5×8.5×340.5 | 4 | 5 | 硬质阳极氧化 Ra≤1.6 | 关键件(P-POD 界面) | P6 | CMM 100%直线度;膜厚抽检
6 | PANO-3U-MEC-105 | 中部隔板 | 6061-T6 GB/T 3880 | 90×90×1.5 八角 | 3 | 4 | 导电氧化 | 重要件 | P7 | IQC;试装间隙≥0.5
7 | PANO-3U-MEC-106 | 电池支架 | 6061-T6 GB/T 3880 | 折弯 40×70×25,t1.5 | 2 | 3 | 导电氧化+内衬绒毡 | 重要件 | P8 | 角度/孔位/绒毡贴合
8 | PANO-3U-MEC-107 | 相机镜座 | 6061-T6 GB/T 3191 棒料 | Ø32×26 车件 | 2 | 3 | 黑阳极氧化;通光孔发黑 | 关键件(相机基准) | P9 | 止口配作≤0.02;跳动≤0.02;螺纹通止规
9 | PANO-3U-MEC-108 | 分离开关支架 | 6061-T6 GB/T 3880 | 折弯 42×60×15,t1.2 | 1 | 2 | 导电氧化 | 关键件(分离安全) | P11 | 3×Ø4 对 S1-S3;行程实测
10 | PANO-3U-MEC-109 | 天线安装座 | 6061-T6 GB/T 3191 | 40×20×10 | 2 | 3 | 黑色阳极氧化 | 一般件 | P12 | 绕线柱 R0.5
11 | PANO-3U-MEC-110 | 压线卡 | 6061-T6 GB/T 3191 | 12×8×6 | 10 | 12 | 导电氧化 | 一般件 | P13 | IQC 抽检
12 | PANO-3U-MEC-111 | 相机支架 | 6061-T6 GB/T 3880 | 34×34,支柱 Ø6×12 | 2 | 3 | 导电氧化 | 关键件(相机基准) | P10 | 垂直度≤0.03;与窗配作
13 | PANO-3U-PLD-201 | 相机传感器板 | FR4 Tg150 4层 沉金 | 50×50×1.6 | 2 | 3 | ENIG | 重要件 | P14 | 阻抗报告;IMX477 位置±0.05
14 | PANO-3U-PCB-000 | 电路板外形(E2/E7/E8/E9) | FR4 Tg150 4层 沉金 | 90×90×1.6 | 各1 | 各2 | ENIG | 重要件 | P15 | IPC-6012 Class2;切口试装

## 标准件与电气件分级
标准件与电气件分级明细(摘要,全量见 BOM v2)
关键件/重要件实行批次追溯与加严检验;一般件按常规 IQC
编号 | 名称/规格 | 标准/型号 | 单机 | 备件 | 分级 | 加严要求
F2 | M3×6 沉头螺钉 | ISO 10642 A2-70 | 40 | 50 | 关键件(共面齐平) | 力矩 marking 100%
F9/F13 | M3×8+尼龙锁母 | GB/T 818/889 | 8 | 10 | 重要件 | 电池夹紧,防松验证
F5/F4/F6 | M3 双通铜柱 12/15/10 | H62 镀镍 | 20 | 16+8+6 | 重要件 | 堆栈层序与导通
E15 | NCR18650B 电池 | Panasonic 原厂 | 4 | 6 | 关键件(安全) | 内阻配对/防爆袋/TVAC
E19 | 太阳电池片 72 | Maxeon Gen3 | 72 | 78 | 重要件 | 隐裂零接受;I-V 逐串
E21 | 分离开关 NC | 滚轮压杆 SPDT | 3 | 5 | 关键件(CDS) | 四状态实测(A9 停检)
E1/E3 | CM4/相机 | Raspberry Pi | 3 | 5 | 重要件(商质) | 72h 老炼筛选;上电检验
E4 | 鱼眼镜头 | M12 f1.4/F2.4 | 2 | 4 | 关键件(成像) | 畸变表随件;实测 C2
E6 | 工业 microSD 512G | 宽温 −25~+85 | 1 | 2 | 重要件 | 上电读写验证