## 机加件
图号 | 名称 | 材料 | 尺寸(mm) | 数量 | 表面处理 | 单件质量(g) | 单价(¥) | 小计(¥) | 备注
PANO-3U-MEC-101 | +Z端板 | 6061-T6 | 100×100×2.0 | 1 | 黑色硬质阳极氧化≥25μm | 46 | 260 | 260 | 相机1安装基准面
PANO-3U-MEC-102 | -Z端板 | 6061-T6 | 100×100×2.0 | 1 | 黑色硬质阳极氧化≥25μm | 48 | 280 | 280 | 含分离开关/RBF孔
PANO-3U-MEC-103 | 侧板-相机面 (MEC-103A) | 6061-T6 | 340.5×83×1.5 | 2 | 贴片区导电氧化/其余黑色阳极氧化 | 92 | 400 | 1520 | 外贴太阳电池
PANO-3U-MEC-103B | 侧板-普通面 (MEC-103B) | 6061-T6 | 340.5×83×1.5 | 2 | 贴片区导电氧化/其余黑色阳极氧化 | 96 | 380
PANO-3U-MEC-104 | 导轨 | 6061-T6 | 8.5×8.5×340.5 | 4 | 硬质阳极氧化Ra≤1.6(接触面) | 52 | 420 | 1680 | P-POD界面,关键件
PANO-3U-MEC-105 | 中部隔板 | 6061-T6 | 90×90×1.5 | 3 | 导电氧化(化学导电钝化) | 28 | 120 | 360 | 堆栈分区/EMI
PANO-3U-MEC-106 | 电池支架(U型) | 6061-T6 | 70×40×25, t=1.5 | 2 | 导电氧化 | 35 | 150 | 300 | 每件抱箍2节18650
PANO-3U-MEC-107 | 相机镜座 | 6061-T6 | M14×0.5, Ø32×26 | 2 | 黑色阳极氧化 | 18 | 180 | 360 | 车件,与镜头配作
PANO-3U-MEC-108 | 分离开关支架 | 6061-T6 | 60×20×15, t=1.2 折弯 | 1 | 导电氧化 | 12 | 80 | 80 | 承载3只微动开关
PANO-3U-MEC-109 | 天线安装座 | 6061-T6 | 40×20×10 | 2 | 黑色阳极氧化 | 10 | 80 | 160 | 含热刀绕线柱
PANO-3U-MEC-110 | 压线卡 | 6061-T6 | 12×8×6 | 10 | 导电氧化 | 1.5 | 15 | 150 | 线束固定
PANO-3U-MEC-111 | 相机支架 (v4新增) | 6061-T6 | 34×34×15 | 2 | 导电氧化 | 16 | 100
| 铝材坯料 |  | 6061板材/棒料 | 1批 |  | — | 400 | 400 | 含加工余量
| 【小计】 |  |  |  |  | ≈516 |  | 5510 | 含10%备件见风险章

## 紧固件与胶接
编号 | 名称 | 规格/标准 | 材料/等级 | 数量 | 拧紧力矩 | 防松 | 用途/位置 | 单价(¥) | 小计(¥)
F1 | 内六角圆柱头螺钉 | M3×8 GB/T 70.1 | A2-70不锈钢 | 8 | 1.0 N·m | Loctite 243 | 端板↔导轨端面(每角1,共4角×2端) | 0.3 | 2.4
F2 | 内六角沉头螺钉 | M3×6 ISO 10642 | A2-70 | 40 | 1.0 N·m | Loctite 243 | 侧板↔导轨侧面(4面×2轨×5点,沉头与板面齐平) | 0.3 | 12
F3 | 内六角盘头螺钉 | M3×6 GB/T 818 | A2-70 | 20 | 1.0 N·m | 弹垫GB/T 93 | 堆栈板/隔板/支架固定 | 0.2 | 4
F4 | 双通六角铜柱 | M3×15 | H62黄铜镀镍 | 8 | 手紧+1/4圈 | Loctite 243 | 堆栈层距(CM4载板↔OBC) | 0.8 | 6.4
F5 | 双通六角铜柱 | M3×12 | H62镀镍 | 8 | 手紧+1/4圈 | Loctite 243 | 堆栈层距(OBC↔EPS,EPS↔通信) | 0.7 | 5.6
F6 | 双通六角铜柱 | M3×10 | H62镀镍 | 4 | 手紧+1/4圈 | Loctite 243 | 堆栈底座(端板↔首板) | 0.6 | 2.4
F7 | 内六角盘头螺钉 | M2.5×8 GB/T 818 | A2-70 | 8 | 0.5 N·m | 弹垫M2.5 | 相机传感器板(4颗/机×2) | 0.2 | 1.6
F8 | 内六角沉头螺钉 | M2×6 ISO 10642 | A2-70 | 8 | 0.3 N·m | Loctite 243 | 镜座↔端板(4颗/座×2) | 0.2 | 1.6
F9 | 内六角盘头螺钉 | M3×8 GB/T 818 | A2-70 | 8 | 1.0 N·m | 弹垫 | 电池支架↔隔板 | 0.2 | 1.6
F14 | 内六角盘头螺钉 | M2×8 GB/T 818 | A2-70 | 8 | 0.3 N·m | 弹垫M2 | 相机支架MEC-111↔侧板MEC-103A (v4新增)
F10 | 内六角沉头螺钉 | M2×5 ISO 10642 | A2-70 | 6 | 0.3 N·m | Loctite 243 | 天线座/开关支架 | 0.2 | 1.2
F11 | 平垫圈 | M3 GB/T 97.1 | A2 | 40 | — | — | F1/F3/F9配用 | 0.05 | 2
F12 | 弹簧垫圈 | M3 GB/T 93 | 65Mn | 28 | — | — | F3/F9配用 | 0.05 | 1.4
F13 | 尼龙锁紧螺母 | M3 GB/T 889 | A2 | 8 | 1.0 N·m | 自锁 | 电池支架贯穿螺栓 | 0.3 | 2.4
G1 | 螺纹锁固胶 | Loctite 243, 10ml | — | 1 | — | — | 全部螺纹连接(除自锁螺母) | 45 | 45
G2 | 瞬干胶 | Loctite 401, 20g | — | 1 | — | — | 镜头调焦后点胶固定 | 40 | 40
G3 | 室温硫化硅橡胶 | GD414 / Dow Corning 3140 | — | 1 | — | — | 线束绑扎点/连接器应力释放 | 35 | 35
G4 | 导热硅脂 | 信越G-751 | — | 1 | — | — | CM4↔导热垫↔框架 | 25 | 25
G5 | 结构胶带 | 3M 966, A4大小 | — | 2 | — | — | 太阳电池贴片 | 60 | 120
G6 | 导电胶 | CW2400 | — | 1 | — | — | 电池片焊点补强(可选) | 50 | 50
| 【小计】 |  |  | ≈158颗 | ≈150颗 |  |  |  | 258.6

## 电气电子
编号 | 名称 | 型号/规格 | 数量 | 关键参数 | 单价(¥) | 小计(¥) | 备注
E1 | 载荷计算机 | Raspberry Pi CM4, 4GB RAM, 32GB eMMC, 不带无线 | 1 | BCM2711 四核1.5GHz | 420 | 420 | 双CSI原生支持双相机
E2 | CM4载板(自研) | 4层PCB 90×90, 双22P CSI, 5V输入, UART/I2C接OBC | 1 | 沉金,Tg150 | 600 | 600 | 含PCB打样+贴片
E3 | 相机模组 | 树莓派HQ相机(IMX477) / 微雪IMX477-12.3MP | 2 | 4056×3040,1.55μm,MIPI | 480 | 960 | 含排线
E4 | 鱼眼镜头 | M12×0.5, f=1.4mm, F2.4, FOV≥195°, 1/2.3"靶面 | 2 | 等距投影,4K解析 | 200 | 400 | 采购3只备选+150
E5 | IR-cut滤光片 | 650nm, Ø8×0.55mm | 2 | 双面AR | 15 | 30 | 贴于镜座后端
E6 | 存储 | 工业宽温microSD 512GB (Swissbit/金士顿工业级) | 1 | -25~+85°C | 650 | 650
E7 | OBC主控板(自研) | STM32F405RGT6+W25Q128+TPS3823看门狗+DS3231 RTC | 1 | 4层90×90 | 500 | 500 | 含打样贴片
E8 | EPS电源板(自研) | LT3652 MPPT充电×4+INA226×4+LTC4412+TPS2557(CM4支路3A)/TPS2553×3 | 1 | 输入7.2V×2,输出5V/3.3V | 800 | 800
E9 | UHF通信板(自研) | Si4463(成品模块DRF4463)+1W PA+SAW滤波 | 1 | 437MHz,9.6kbps GFSK | 700 | 700
E10 | IMU | MPU-9250模块(9轴) | 1 | SPI (MPU-9250已EOL, 可换BMI270+IST8310) | 45 | 45 | 停产风险, 见评审报告R5
E11 | 磁强计 | QMC5883L模块 | 1 | I2C,±8G | 15 | 15
E12 | 温度传感器 | DS18B20(不锈钢封装) | 6 | 1-Wire,-55~+125°C | 8 | 48 | 电池2/相机2/板卡2
E13 | 磁力矩器驱动 | DRV8837模块 | 3 | PWM | 10 | 30
E14 | 磁力矩器线圈 | Ø0.35漆包线绕制, 空心500匝×2 + PCB平面线圈×1 | 1套 | 0.2 A·m²/轴 | 60 | 60 | 自绕
E15 | 电池 | 松下NCR18650B 3400mAh | 4 | 2S2P=7.4V/6.8Ah/49Wh | 55 | 220 | 原厂正品
E16 | 电池保护板 | 2S BMS(DW01+8205), 5A | 1 | 过充/过放/短路 | 15 | 15
E17 | 电池加热片 | 聚酰亚胺加热膜 5V/2W, 40×40 | 2 | 背胶 | 20 | 40
E18 | 温控开关 | KSD9700 5°C常闭→断开于8°C | 2 | 250V/5A | 5 | 10 | 加热回路
E19 | 太阳电池片 | Sunpower Maxeon Gen3 切割片 22.6×34mm (0.256W/片) | 72 | ±Y面20S1P(11.4V)/±X面16S1P(9.1V) | 30 | 2160 | 备6片另计
E20 | 旁路二极管 | SS34 SMA贴片 | 8 | 40V/3A, 每10片1只 | 0.5 | 4 | 每串2只
E21 | 分离开关 | 微动开关 常闭触点 3A(滚轮压杆式) | 3 | SPDT接NC: 压紧=断开/弹出=闭合 | 12 | 36 | v4修正接线逻辑
E22 | RBF组件 | Ø6.35插销+常开微动开关 | 1套 | 插入=断电(地面); 拔除后由分离开关保持断电 | 30 | 30
E23 | 板间连接器 | 2.54mm镀金车针排针/圆孔座 2×20P | 4套 | 堆栈贯通 | 20 | 80
E24 | 线缆连接器 | JST SH 1.0mm 2P/4P/6P 带锁 | 30套 | — | 3 | 90
E25 | 射频连接器 | SMA-KY + RG178线缆 | 2 | 50Ω | 25 | 50
E26 | 相机排线 | 22P 0.5mm FPC 200/300mm 异面 | 2 | MIPI CSI | 15 | 30
E27 | 导线 | 28AWG PTFE多色20m + 22AWG 5m | 1批 | M22759级 | 120 | 120
E28 | 天线 | 弹簧钢带0.15mm自制偶极×2+镍铬热刀线+尼龙单丝 | 1套 | 437MHz | 80 | 80
E29 | PCB制造 | 4层FR4 Tg150 1oz 沉金 90×90 | 8块 | 4种×2(含备) | 150 | 1200 | 嘉立创等
E30 | 贴片加工 | SMT代工(含钢网) | 4种 | — | 400 | 1600
E31 | 三防漆 | acrylic conformal coating(可选) | 1 | — | 60 | 60
E32 | 扎带/套管/热缩管 | PTFE扎带+热缩管一批 | 1批 | — | 80 | 80
E33 | M12→CS转接环 | M12×0.5转CS口(1"-32) | 2 | HQ相机装M12鱼眼 | 10 | 20 | v4新增
| 【小计】 |  |  |  |  | 11946 | 12410 | 不含备货裕量

## 成本汇总
类别 | 金额(¥) | 占比 | 备注
机加件(结构) | 5790 |  | 含坯料
紧固件与胶接 | 262.6 |  | ≈150颗紧固件
电气电子 | 11946 |  | 含PCB制造与贴片
镜头备选(+1只) | 200 |  | 风险项
结构备件1套 | 2500 |  | 振动试验损耗
硬件合计 | 20698.6 |  | ≈2.1万元
测试(振动+热真空,高校共享) | 20000 |  | 15k-30k区间取中
地面站(UHF八木+电台+rotator) | 5000 |  | 可复用
整星合计(不含发射) | ≈45699 |  | 约4.6万元
发射参考(3U搭载) | 20万-40万 |  | 视搭载机会